## owl-driver-board-bom
Comment | Designator | Footprint | JLCPCB Part #（optional） | LCSC Part # | Quantity | Price
0.1uF | C6,C9,C11 | Capacitor_SMD:C_0603_1608Metric | C14663 | C14663 | 3 | 0.0014 | 0.0042
10uF | C1,C2,C3,C4,C5,C7,C8,C10,C12 | Capacitor_SMD:C_1206_3216Metric | C13585 | C13585 | 9 | 0.0356 | 0.3204
SMBJ14A | D7 | Diode_SMD:D_SMB_Handsoldering | C315990 | C315990 | 1 | 0.3044 | 0.3044
SMBJ5.0A | D16 | Diode_SMD:D_SMB_Handsoldering | C83333 | C83333 | 1 | 0.1477 | 0.1477
ZMM15-M | D2,D3,D6,D17,D18 | Diode_SMD:D_MiniMELF | C8078 | C8078 | 5 | 0.0192 | 0.096
SZYY0805R | D1,D4,D5,D19,D20,D29 | LED_SMD:LED_0805_2012Metric | C434431 | C434431 | 6 | 0.012 | 0.072 | 0805
SS34 | D8,D9,D10,D11,D12,D13,D14,D15,D21,D22,D23,D24,D25,D26,D27,D28,D30,D31 | Diode_SMD:D_SMA | C8678 | C8678 | 18 | 0.0342 | 0.6156 | SMA
BZX84C3V3S-7-F | D32,D33,D34,D35 | Package_TO_SOT_SMD:SOT-23 | C306656 | C306656 | 4 | 0.0513 | 0.2052 | SOT-23
2920L700/12 | F1 | Fuse:Fuse_2920_7451Metric_Pad2.10x5.45mm_HandSolder | C207092 | C207092 | 1 | 0.7053 | 0.7053 | F2920
2920L200DR | F2,F3,F4,F5,F6 | Fuse:Fuse_2920_7451Metric_Pad2.10x5.45mm_HandSolder | C207087 | C207087 | 5 | 0.3107 | 1.5535 | F2920
RASPBERRYPI-40-PIN-GPIO | J2 | RPI_Hat:Pin_Header_Straight_2x20 | C35165 | C35165 | 1 | 0.9372 | 0.9372
2061-602/998-404 | J3,J4,J5,J7,J8 | wago-smd:2061-602&slash_998-404 | C2765055 | C2765055 | 5 | 0.2165 | 1.0825
CONN_04 | J1 |  | C358686 | C358686 | 1 | 0.0221 | 0.0221
CONN_04X2 | J6 | Sparkfun-Connectors:2X4 | C358693 | C358693 | 1 | 0.043 | 0.043
PI 5V | J9 | Sparkfun-Connectors:1X02_NO_SILK | C358684 | C358684 | 1 | 0.0116 | 0.0116
CONN_03X2 | J10 |  | C358692 | C358692 | 1 | 0.0337 | 0.0337
NCE60P12K | Q1,Q2,Q3,Q6,Q7 | Package_TO_SOT_SMD:TO-252-2 | C326372 | C326372 | 5 | 0.1947 | 0.9735 | TO-252-3L
2N7002 | Q4,Q5,Q8,Q9 | Package_TO_SOT_SMD:SOT-23 | C8545 | C8545 | 4 | 0.0163 | 0.0652 | SOT-23-3
10k | R2,R3,R8,R11,R12,R13,R14,R21,R22,R28,R32,R33,R34,R35,R36,R37 | Resistor_SMD:R_0805_2012Metric | C17414 | C17414 | 16 | 0.0008 | 0.0128 | 0805
470R | R1,R4,R5,R6,R7,R9,R10,R15,R16,R17,R18,R19,R20,R23,R24,R25,R26,R27,R29,R30,R31,R38 | Resistor_SMD:R_0805_2012Metric | C17710 | C17710 | 22 | 0.0018 | 0.0396 | 0805
AZ1117CH-5.0TRG1 | U1 | Package_TO_SOT_SMD:SOT-223-3_TabPin2 | C6187 | C6187 | 1 | 0.1684 | 0.1684 | SOT-223
PCA9685PW | U2 | Package_SO:TSSOP-28_4.4x9.7mm_P0.65mm |  | C2678753 | 0 |  | 0
[6 empty] | Parts per board | 7.4139